## Beschreibung
Sehr geehrte Nutzerin, sehr geehrter Nutzer,
VoluOPT ist eine einfache Tabelle, um die Befüllbarkeit verschiedener Behälter (-typen und -abmessungen) - zum Beispiel mit Werkstücken - zu bestimmen.
Die Prüfung der Befüllbarkeit erfolgt hierbei sowohl nach Volumen als auch nach Gewicht.
Hier eine kurze Erläuterung der Rechentabelle:
|  |  |  | Behälter | max. Gew. | Gewicht | Behälter | max. Gew. | Gewicht
|  |  |  | L | B | H | L | B | H
Name |  | Gewicht | Los |  | ZTELV |  |  | ZTELV
L | B | H |  |  | ZTELG |  |  | ZTELG
Name |  | Gewicht | Los |  | ZTELV |  |  | ZTELV
L | B | H | Volumen |  | ZTELG |  |  | ZTELG
Name |  | Gewicht | Los |  | ZTELV |  |  | ZTELV
L | B | H | Volumen |  | ZTELG |  |  | ZTELG
Name |  | Gewicht | Los |  | ZTELV |  |  | ZTELV
L | B | H | Volumen |  | ZTELG |  |  | ZTELG
Note on D13: Bereich "Bauteil": Hier werden die Daten des Bauteils eingegeben: Name=Bezeichnung des Bauteils Gewicht=Bauteil in kg Los=Losgrösse L=Länge, B=Breite, H=Höhe Durch Austauschen der Werte für L, B und H können unterscheidliche Ergebnisse erreicht werden!
Note on H10: Bereich "Behälter": Hier werden die Daten für den Behälter. hinterlegt Gewicht=maximales Füllgewicht des Behälters L=Länge, B=Breite, H=Höhe Volumen=das Volumen errechnet Excel, hier nichts eingeben Fertige Behälter stehen in der Behälterdatenbank. Diese können dann einfach in die Berechnungstabelle kopiert werden.
Note on I14: Bereich "Ergebnis: Hier werden die Ergebnisse der Berechnungen gezeigt. Die linken Zellen zeigen die maximale Füllmenge in dem Behälter nach Volumen (oben) und Gewicht (unten). Rechts steht die jeweils benötigte Anzahl der Transporteinheiten pro Los (ZTEL), hier jeweils wieder nach Volumen und nach Gewicht.

## Rechentabelle
Hinweise zur Berechnungstabelle:
Sollten mehr als 6 Teile (4 Behälter) notwendig sein, einfach eine Teil-Zeile (Behälter-Spalte) kopieren und einfügen. Die Verknüpfungen sind dementsprechend gesetzt.
Um die diversen Möglichkeiten der Stapelung zu berücksichtigen, können die Maße der Teile vertauscht werden. Dazu einfach die Werte an verschiedene Positionen schreiben und zuschauen, wie sich die Ergebnisse verändern.
|  |  |  | 800x600x400 |  | 500 | 800x1000x525 |  | 1000 | 800x1200x650 |  | 1000 | 1000x1200x775 |  | 2000
|  |  |  | 750 | 550 | 275 | 950 | 750 | 400 | 1150 | 750 | 525 | 1150 | 950 | 650
Teil | 1 | 7.5 | 450 | 9 | ZTELV | 50 | 40 | ZTELV | 11.25 | 75 | ZTELV | 6 | 90 | ZTELV | 5
230 | 140 | 166 |  | 66 | ZTELG | 6.8182 | 133 | ZTELG | 3.3835 | 133 | ZTELG | 3.3835 | 266 | ZTELG | 1.6917
Teil | 2 | 1.8 | 1200 | 264 | ZTELV | 4.5455 | 825 | ZTELV | 1.4545 | 1290 | ZTELV | 0.93023 | 2268 | ZTELV | 0.5291
190 | 130 | 12 |  | 277 | ZTELG | 4.3321 | 555 | ZTELG | 2.1622 | 555 | ZTELG | 2.1622 | 1111 | ZTELG | 1.0801
Teil | 3 | 4 | 750 | 60 | ZTELV | 12.5 | 175 | ZTELV | 4.2857 | 280 | ZTELV | 2.6786 | 448 | ZTELV | 1.6741
130 | 135 | 75 |  | 125 | ZTELG | 6 | 250 | ZTELG | 3 | 250 | ZTELG | 3 | 500 | ZTELG | 1.5
Teil | 4 | 0.9 | 1200 | 648 | ZTELV | 1.8519 | 1625 | ZTELV | 0.73846 | 2550 | ZTELV | 0.47059 | 3906 | ZTELV | 0.30722
169 | 30 | 30 |  | 555 | ZTELG | 2.1622 | 1111 | ZTELG | 1.0801 | 1111 | ZTELG | 1.0801 | 2222 | ZTELG | 0.54005
Teil | 5 | 0.1 | 1200 | 5850 | ZTELV | 0.20513 | 15500 | ZTELV | 0.077419 | 24700 | ZTELV | 0.048583 | 37696 | ZTELV | 0.031834
30 | 30 | 20 |  | 5000 | ZTELG | 0.24 | 10000 | ZTELG | 0.12 | 10000 | ZTELG | 0.12 | 20000 | ZTELG | 0.06
Teil | 6 | 1.2 | 1200 | 420 | ZTELV | 2.8571 | 1155 | ZTELV | 1.039 | 2205 | ZTELV | 0.54422 | 3402 | ZTELV | 0.35273
159 | 35 | 35 |  | 416 | ZTELG | 2.8846 | 833 | ZTELG | 1.4406 | 833 | ZTELG | 1.4406 | 1666 | ZTELG | 0.72029
Teil | 7 | 0.8 | 1200 | 702 | ZTELV | 1.7094 | 1980 | ZTELV | 0.60606 | 3276 | ZTELV | 0.3663 | 4928 | ZTELV | 0.24351
80 | 80 | 20 |  | 625 | ZTELG | 1.92 | 1250 | ZTELG | 0.96 | 1250 | ZTELG | 0.96 | 2500 | ZTELG | 0.48
Teil | 8 | 3 | 900 | 165 | ZTELV | 5.4545 | 480 | ZTELV | 1.875 | 750 | ZTELV | 1.2 | 1235 | ZTELV | 0.72874
192 | 50 | 50 |  | 166 | ZTELG | 5.4217 | 333 | ZTELG | 2.7027 | 333 | ZTELG | 2.7027 | 666 | ZTELG | 1.3514

## Ergebnistabelle
Die Ergebnistabelle hat die Aufgabe, die berechneten Werte druckgerecht aufzubereiten. Es müssen hierzu manuell Entscheidungen getroffen werden und dann von Hand hier eingetragen - also händisch aus der Rechentabelle übernommen werden.
Den Rest macht VoluOPT automatisch.
Der grüne Bereich wird nicht gedruckt.
| automatisch | automatisch | von Hand (gewählten Behälter mit "x" ankreuzen) |  |  |  | automatisch | automatisch | automatisch | automatisch
| Teil | XL | Behälterauswahl |  |  |  | ZTELV | ZTELG | ZTEL | ZTEL
|  |  | 800x600x400 | 800x1000x525 | 800x1200x650 | 1000x1200x775
| 1 | 450 |  |  | x |  | 6 | 3.3835 | 6 | 6
| 2 | 1200 |  |  | x |  | 0.93023 | 2.1622 | 2.1622 | 3
| 3 | 750 |  |  | x |  | 2.6786 | 3 | 3 | 3
| 4 | 1200 |  |  | x |  | 0.47059 | 1.0801 | 1.0801 | 2
| 5 | 1200 | x |  |  |  | 0.20513 | 0.24 | 0.24 | 1
| 6 | 1200 |  |  | x |  | 0.54422 | 1.4406 | 1.4406 | 2
| 7 | 1200 |  | x |  |  | 0.60606 | 0.96 | 0.96 | 1
| 8 | 900 |  |  | x |  | 1.2 | 2.7027 | 2.7027 | 3
| 0 | 0 | 0 | 0 | 0 | 0 | 0 | 0 | 0 | 0
| 0 | 0 | 0 | 0 | 0 | 0 | 0 | 0 | 0 | 0
| 0 | 0 | 0 | 0 | 0 | 0 | 0 | 0 | 0 | 0
| 0 | 0 | 0 | 0 | 0 | 0 | 0 | 0 | 0 | 0
| 0 | 0 | 0 | 0 | 0 | 0 | 0 | 0 | 0 | 0
| 0 | 0 | 0 | 0 | 0 | 0 | 0 | 0 | 0 | 0
| 0 | 0 | 0 | 0 | 0 | 0 | 0 | 0 | 0 | 0

## Behälterdatenbank
Bezeichnung einer Boxpalette Form A 1, der Nenngröße 800 x 1200, Stapelmaß h5 = 650 mm und Tragfähigkeit 1000 kg:
Boxpalette A 1 – 800 x 1200 x 650 DIN 15142 – 1000 kg
Höhenmaße
| Fußmaße |  | Einfahrmaße |  |  | Innenmaße |  | Außenmaße |  | Stapelmaße 1) |  | (für jede Nenngröße)
Nenngröße | b1 | l1 | b2 | l2 | h2 | b3 | l3 | b4 | l4 | b5 | l5 | Innenmaße | Stapelmaße
[5 empty] | +5 | [6 empty] | h3 | h5
|  |  | min. | min. | 0 | min. | min. | max. | max. | min. | min. | min.
600 x 800 | 600 | 800 | - | 590 | 100 | 550 | 750 | 640 | 840 | 610 | 810 | 275 | 400
800 x 1000 | 800 | 1000 | 590 | 590 | 100 | 750 | 950 | 840 | 1040 | 810 | 1010 | 400 | 525
800 x 1200 | 800 | 1200 | 590 | 760 | 100 | 750 | 1150 | 840 | 1240 | 810 | 1210 | 525 | 650
1000 x 1200 | 1000 | 1200 | 790 | 760 | 100 | 950 | 1150 | 1040 | 1240 | 1010 | 1210 | 650 | 775
1200 x 1600 | 1200 | 1600 | 990 | 1160 | 100 | 1150 | 1550 | 1240 | 1640 | 1210 | 1610 | 775 | 900
1200 x 2000 | 1200 | 2000 | 990 | 1560 | 100 | 1150 | 1950 | 1240 | 2040 | 1210 | 2010 | 900 | 1025
1) Die Stapelmaße b5 und l5 entsprechen den jeweiligen Fußmaßen b1 und l1 plus einer Zugabe, durch die ein einwandfreies Stapeln
ermöglicht wird.

## Notizen
Maximalzahl Teile, Behälter: Erkennbar ist, dass im Prinzip beliebig viele Teile und Behälter festgelegt werden können, indem die Zeilen oder Spalten kopiert und unten bzw. rechts einfügt werden. Das hat natürlich Grenzen, vor allem der Übersichtlichkeit wegen.
Grenzen der Berechnung: Das Programm kann nicht "umstapeln". Wie die Teile virtuell "umgestapelt" werden kann, wurde auf der Beschreibungsseite unter "Bereich Teil" beschrieben. Aber: Was garnicht funktioniert, ist eine Stapelweise, die als "freies Stapeln" zu bezeichnen ist. Das sieht in etwa so aus:
Sowas kann ein Excel-Programm leider nicht, obwohl es immerhin 20% Füllmenge ausmacht. (Möglicherweise geht das auch, nur ich kann es nicht.)